## 评审表
湖南城陵矶临港新区高新产业园3#栋食堂装修工程 评审汇总表
序号 | 项目名称 | 金额（元） | 备注
1 | 湖南城陵矶临港新区高新产业园 3#栋食堂装修工程 | 501161.86
合计 |  | 501161.86

## 下浮标
湖南城陵矶临港新区高新产业园3#栋食堂装修工程预算评审下浮表
序号 | 工程名称 | 单位 | 下浮前建安费 | 绿色施工、安全防护 措施项目费 | 安责险、环保税 | 询价主材费 | 下浮金额 | 下浮后建安费
|  |  | A | B | C | D | E=(A-B-C-D)*0.15 | F=A-E
1 | 装饰工程 | 元 | 585771.52 | 16386.3 | 5320.84 |  | 84609.657 | 501161.863

## E.13 单项工程招标控制价汇总表
E.13：单项工程招标控制价汇总表
工程名称：整个项目 |  |  | 第 1 页 共 1 页
序号 | 单位工程名称 | 金额 （元） |  | 其中：（元）
|  |  |  | 绿色施工安全防护措施项目费 | 暂估价
1 | 装饰工程 | 585771.52 |  | 16386.3
合计 |  | 585771.52 |  | 16386.3
注：本表适用于单项工程招投标控制价或投标报价的汇总。
广联达科技股份有限公司

## E.14 单位工程招标控制价汇总表
E.14：单位工程招标控制价汇总表
工程名称：装饰工程 |  | 标段： |  | 第 1 页 共 1 页
序号 | 工程内容 |  | 计费基础说明 |  | 费率% | 金额 | 其中： 暂估价（元）
一 | 分部分项工程费 |  | 分部分项费用合计 |  |  | 514874.12
1 | 直接费 |  |  |  |  | 456443.01
1.1 | 人工费 |  |  |  |  | 171398.23
1.2 | 材料费 |  |  |  |  | 280241.4
1.2.1 | 其中：工程设备费/其他 |  | （详见附录C说明第2条规定计算）
1.3 | 机械费 |  |  |  |  | 4803.38
2 | 管理费 |  |  |  | 6.8 | 31038.07
3 | 其他管理费 |  | （详见附录C说明第2条规定计算） |  | 2
4 | 利润 |  |  |  | 6 | 27386.57
二 | 措施项目费 |  | 1+2+3 |  |  | 17210.1
1 | 单价措施项目费 |  | 单价措施项目费合计
1.1 | 直接费
1.1.1 | 人工费
1.1.2 | 材料费
1.1.3 | 机械费
1.2 | 管理费 |  |  |  | 6.8
1.3 | 利润 |  |  |  | 6
2 | 总价措施项目费 |  | （按E.20总价措施项目计价表计算） |  |  | 823.8
3 | 绿色施工安全防护措施项目费 |  | （按E.21绿色施工安全防护措施费计价表计算） |  | 3.59 | 16386.3
3.1 | 其中安全生产费 |  | （按E.21绿色施工安全防护措施费计价表计算） |  | 3.29 | 15016.98
三 | 其他项目费 |  | （按E.23其他项目计价汇总表计算） |  |  | 5320.84
四 | 税前造价 |  | 一+二+三 |  |  | 537405.06
五 | 销项税额 |  | 四 |  | 9 | 48366.46
单位工程建安造价 |  |  | 四+五 |  |  | 585771.52
广联达科技股份有限公司

## E.18 分部分项工程项目清单与措施项目清单计价表
E.18：分部分项工程项目清单与措施项目清单计价表
工程名称：装饰工程 |  |  | 标段： |  |  |  | 第 1 页 共 8 页
序号 | 项目编码 | 项目名称 |  | 项目特征描述 | 计量 单位 | 工程量 |  | 金额（元）
[8 empty] | 综合单价 | 合价 | 其中： 暂估价
|  | 新建部分 | [6 empty] | 514874.12
1 | 010201001001 | 炉渣回填 |  | 1.炉渣回填 2.回填深度：350mm 3.回填范围：详见设计图 | m3 | 2.18 |  | 130.15 | 283.73
1.1 | A2-7 换 | 填铺 石屑 换为【炉渣】 |  |  | 10m3 | 0.21805 |  | 1301.2 | 283.73
2 | 011102003002 | 陶瓷地面砖800*800-餐厅区域 |  | 1.铺贴范围：餐厅区域地面 2.面层材质、规格：陶瓷地面砖 800*800mm 3.找平层厚度、砂浆种类：20mm厚 预拌干混地面砂浆 DS M15.0 4.参考 图集15zj001 楼201 陶瓷地砖楼面 | m2 | 1568.08 |  | 187.1 | 293387.77
2.1 | A11-54 | 陶瓷地面砖 楼地面(每块面积在cm2以内) 6400 |  |  | 100m2 | 15.6808 |  | 18709.75 | 293383.85
3 | 011102003004 | 防滑陶瓷地面砖300*300-厨房区域 |  | 1.铺贴范围：厨房地面区域 2.面层材质、规格：防滑陶瓷地面砖 300*300mm 3.水泥砂浆厚度、砂浆种类：25mm厚 预拌干混地面砂浆 DS M15.0 4.防水膜品种:聚氨酯涂膜防水 5.涂膜厚度、遍数:1.5mm厚 机械刷涂两遍 翻起300mm 6.找平层厚度、砂浆种类：20mm厚 预拌干混地面砂浆 DS M15.0 7.参考 图集15zj001 楼201 陶瓷地砖防水楼面 F | m2 | 298.25 |  | 224.79 | 67043.62
本页小计 | [8 empty] | 360715.12
注：1.本表工程量清单项目综合的消耗量标准与E.19综合单价分析表综合的内容应相同；2.此表用于竣工结算时无暂估价栏。
广联达科技股份有限公司
E.18：分部分项工程项目清单与措施项目清单计价表
工程名称：装饰工程 |  |  | 标段： |  |  |  | 第 2 页 共 8 页
序号 | 项目编码 | 项目名称 |  | 项目特征描述 | 计量 单位 | 工程量 |  | 金额（元）
[8 empty] | 综合单价 | 合价 | 其中： 暂估价
3.1 | A11-53 换 | 陶瓷地面砖 楼地面(每块面积在cm2以内) 3600 换为【陶瓷地砖 300×300】 |  |  | 100m2 | 2.9825 |  | 14132.46 | 42150.06
3.2 | A8-145 | 楼地面防水 双组分聚氨酯涂膜防水 1.5mm厚 机械涂刷  |  |  | 100m2 | 3.6599 |  | 3973.91 | 14544.11
3.3 | A11-1 | 找平层 水泥砂浆 混凝土或硬基层上 20mm |  |  | 100m2 | 2.9825 |  | 3470.31 | 10350.2
本页小计 | [8 empty] | 360715.12
注：1.本表工程量清单项目综合的消耗量标准与E.19综合单价分析表综合的内容应相同；2.此表用于竣工结算时无暂估价栏。
广联达科技股份有限公司
E.18：分部分项工程项目清单与措施项目清单计价表
工程名称：装饰工程 |  |  | 标段： |  |  |  | 第 3 页 共 8 页
序号 | 项目编码 | 项目名称 |  | 项目特征描述 | 计量 单位 | 工程量 |  | 金额（元）
[8 empty] | 综合单价 | 合价 | 其中： 暂估价
4 | 011102003001 | 防滑陶瓷地面砖300*300-卫生间区域 |  | 1.铺贴范围：卫生间地面区域 2.面层材质、规格：防滑陶瓷地面砖 300*300mm 3.水泥砂浆厚度、砂浆种类：25mm厚 预拌干混地面砂浆 DS M15.0 4.防水膜品种:聚氨酯涂膜防水 5.涂膜厚度、遍数:1.5mm厚 机械刷涂两遍 翻起300mm 6.找平层厚度、砂浆种类：20mm厚 预拌干混地面砂浆 DS M15.0 7.C10轻骨料混凝土找坡（3%），坡向地漏 8.0.7厚聚乙烯丙纶防水卷材 9.找平层厚度、砂浆种类：20mm厚 预拌干混地面砂浆 DS M15.0 10.参考 图集15zj001 楼201 陶瓷地砖防水楼面 XF | m2 | 6.44 |  | 344.15 | 2216.33
本页小计 | [8 empty] | 2216.33
注：1.本表工程量清单项目综合的消耗量标准与E.19综合单价分析表综合的内容应相同；2.此表用于竣工结算时无暂估价栏。
广联达科技股份有限公司
E.18：分部分项工程项目清单与措施项目清单计价表
工程名称：装饰工程 |  |  | 标段： |  |  |  | 第 4 页 共 8 页
序号 | 项目编码 | 项目名称 |  | 项目特征描述 | 计量 单位 | 工程量 |  | 金额（元）
[8 empty] | 综合单价 | 合价 | 其中： 暂估价
4.1 | A11-53 换 | 陶瓷地面砖 楼地面(每块面积在cm2以内) 3600 换为【陶瓷地砖 300×300】 |  |  | 100m2 | 0.0644 |  | 14132.46 | 910.13
本页小计 | [8 empty] | 2216.33
注：1.本表工程量清单项目综合的消耗量标准与E.19综合单价分析表综合的内容应相同；2.此表用于竣工结算时无暂估价栏。
广联达科技股份有限公司
E.18：分部分项工程项目清单与措施项目清单计价表
工程名称：装饰工程 |  |  | 标段： |  |  |  | 第 5 页 共 8 页
序号 | 项目编码 | 项目名称 |  | 项目特征描述 | 计量 单位 | 工程量 |  | 金额（元）
[8 empty] | 综合单价 | 合价 | 其中： 暂估价
4.2 | A8-145 | 楼地面防水 双组分聚氨酯涂膜防水 1.5mm厚 机械涂刷  |  |  | 100m2 | 0.10358 |  | 3973.91 | 411.62
本页小计 | [8 empty] | 2216.33
注：1.本表工程量清单项目综合的消耗量标准与E.19综合单价分析表综合的内容应相同；2.此表用于竣工结算时无暂估价栏。
广联达科技股份有限公司
E.18：分部分项工程项目清单与措施项目清单计价表
工程名称：装饰工程 |  |  | 标段： |  |  |  | 第 6 页 共 8 页
序号 | 项目编码 | 项目名称 |  | 项目特征描述 | 计量 单位 | 工程量 |  | 金额（元）
[8 empty] | 综合单价 | 合价 | 其中： 暂估价
4.3 | A11-1 | 找平层 水泥砂浆 混凝土或硬基层上 20mm |  |  | 100m2 | 0.0644 |  | 3470.31 | 223.49
本页小计 | [8 empty] | 2216.33
注：1.本表工程量清单项目综合的消耗量标准与E.19综合单价分析表综合的内容应相同；2.此表用于竣工结算时无暂估价栏。
广联达科技股份有限公司
E.18：分部分项工程项目清单与措施项目清单计价表
工程名称：装饰工程 |  |  | 标段： |  |  |  | 第 7 页 共 8 页
序号 | 项目编码 | 项目名称 |  | 项目特征描述 | 计量 单位 | 工程量 |  | 金额（元）
[8 empty] | 综合单价 | 合价 | 其中： 暂估价
4.4 | A9-24 换 | 屋面保温 现浇水泥陶粒混凝土 换为【轻骨料混凝土】 |  |  | 10m3 | 0.02254 |  | 6649.18 | 149.87
4.5 | A8-18 换 | 聚乙烯-丙纶复合防水卷材 双层 单价*0.5 |  |  | 100m2 | 0.10358 |  | 2874.53 | 297.74
4.6 | A11-1 | 找平层 水泥砂浆 混凝土或硬基层上 20mm |  |  | 100m2 | 0.0644 |  | 3470.31 | 223.49
5 | 011102001001 | 门槛石 |  | 1.面层材料：20mm 大理石 2.砂浆种类：20mm预拌干混地面砂浆 DS M15.0 3.砂浆厚度：30mm(20mm铺贴厚度+10m找平厚度） 4.铺贴范围：大厅、包厢、办公区 | m2 | 2.68 |  | 338.84 | 908.09
5.1 | A11-49 | 石材块料面层 零星项目 水泥砂浆 |  |  | 100m2 | 0.02678 |  | 31928.89 | 855.06
5.2 | A11-1 换 | 找平层 水泥砂浆 混凝土或硬基层上 20mm 实际厚度(mm):10 |  |  | 100m2 | 0.02678 |  | 1979.79 | 53.02
6 | 011102001002 | 门槛石 |  | 1.面层材料：20mm 大理石 2.砂浆种类：预拌干混地面砂浆 DS M15.0 3.聚氨酯防水涂料1.5mm厚 人工涂刷 4.砂浆厚度：30mm(20mm铺贴厚度+10m找平厚度） 5.铺贴范围：厨房、卫生间 | m2 | 2.42 |  | 387.42 | 937.56
本页小计 | [8 empty] | 1845.65
注：1.本表工程量清单项目综合的消耗量标准与E.19综合单价分析表综合的内容应相同；2.此表用于竣工结算时无暂估价栏。
广联达科技股份有限公司
E.18：分部分项工程项目清单与措施项目清单计价表
工程名称：装饰工程 |  |  | 标段： |  |  |  | 第 8 页 共 8 页
序号 | 项目编码 | 项目名称 |  | 项目特征描述 | 计量 单位 | 工程量 |  | 金额（元）
[8 empty] | 综合单价 | 合价 | 其中： 暂估价
6.1 | A11-49 | 石材块料面层 零星项目 水泥砂浆 |  |  | 100m2 | 0.0242 |  | 31928.89 | 772.68
6.2 | A8-147 | 楼地面防水 双组分聚氨酯涂膜防水 1.5mm厚 人工涂刷 |  |  | 100m2 | 0.0242 |  | 4833.45 | 116.97
6.3 | A11-1 换 | 找平层 水泥砂浆 混凝土或硬基层上 20mm 实际厚度(mm):10 |  |  | 100m2 | 0.0242 |  | 1979.79 | 47.91
7 | 011204003001 | 块料墙面 |  | 1.墙裙材质、规格：陶瓷墙面砖 300*600 2.墙裙高度：1500mm 3.砂浆种类：预拌干混抹灰砂浆 DP M20.0 4.砂浆厚度：20mm | m2 | 894.02 |  | 167.89 | 150097.02
7.1 | A12-111 换 | 面砖 水泥砂浆粘贴 周长在(mm以内) 2000 换为【全瓷内墙砖 300×600】 |  |  | 100m2 | 8.9402 |  | 16788.63 | 150093.71
单价措施费
本页小计 | [8 empty] | 150097.02
合 计 | [8 empty] | 514874.12
注：1.本表工程量清单项目综合的消耗量标准与E.19综合单价分析表综合的内容应相同；2.此表用于竣工结算时无暂估价栏。
广联达科技股份有限公司

## E.21 绿色施工安全防护措施项目费计价表（招投标）
E.21：绿色施工安全防护措施项目费计价表（招投标）
工程名称：装饰工程 |  | 标段： |  |  |  |  | 第 1 页 共 1 页
序号 | 工程内容 |  | 计算基数 | 费率(%) |  | 金额(元) |  | 备注
一 | 绿色施工安全防护措施项目费 |  | 直接费 | 3.59 |  | 16386.3 |  | 按附录C说明及表4相应总费率标准计算
其中： | 安全生产费 |  | 直接费 | 3.29 |  | 15016.98
注：安装工程取费基数按人工费，其他工程取费基数按直接费（不含其他管理费的计费基数。详附录C说明）计算。
广联达科技股份有限公司

## E.40 人工、材料、机械汇总表
E.40：人工、材料、机械汇总表
工程名称：装饰工程 |  |  | 标段： |  |  | 第 1 页 共 1 页
序号 | 编码 | 名称(材料、机械规格型号) |  | 单位 | 数量 |  | 单价（元） | 合价（元） | 备注
1 | H00001 | 人工费 |  | 元 | 171398.237 |  | 1 | 171398.24
2 | 03130700007 | 石料切割锯片 |  | 片 | 15.015 |  | 35.4 | 531.53
3 | 04010400001 | 白水泥 |  | kg | 279.922 |  | 0.63 | 176.35
4 | 04070100002 | 炉渣 |  | m3 | 2.513 |  | 61.97 | 155.73
5 | 07010100025 | 全瓷内墙砖 300×600 |  | m2 | 929.781 |  | 70.03 | 65112.56
6 | 07050100001 | 陶瓷地砖 300×300 |  | m2 | 305.706 |  | 44.27 | 13533.6
7 | 07050100001@1 | 陶瓷防滑地砖 300×300 |  | m2 | 6.601 |  | 44.27 | 292.23
8 | 07050100004 | 陶瓷地砖 800×800 |  | m2 | 1630.803 |  | 83.22 | 135715.43
9 | 08010000001 | 大理石板 δ20mm |  | m2 | 5.404 |  | 168.22 | 909.06
10 | 13031100004 | 丙烯酸JS防水涂料 |  | kg | 1.761 |  | 24.79 | 43.66
11 | 13031100017 | 聚氨酯防水涂料 双组分 |  | kg | 693.716 |  | 15.49 | 10745.66
12 | 13031100017@1 | 聚氨酯防水涂料 双组分 |  | kg | 19.504 |  | 15.49 | 302.12
13 | 13333100004 | 聚乙烯丙纶复合卷材 0.7mm厚 |  | m2 | 11.912 |  | 4.161 | 49.57
14 | 14410000011 | 建筑胶 |  | kg | 273.57 |  | 2.5 | 683.93
15 | 34110100002 | 水 |  | t | 59.439 |  | 3.2 | 190.2
16 | 34110100002@1 | 水 |  | t | 0.158 |  | 3.2 | 0.51
17 | 39010100047@1 | C10轻骨料混凝土 |  | m3 | 0.234 |  | 463.32 | 108.42
18 | 80010200005 | 聚合物水泥基K11灰浆 |  | kg | 15.537 |  | 6.5 | 100.99
19 | 88010500001 | 其他材料费 |  | 元 | 6499.23 |  | 1 | 6499.23
20 | 80010100005 | 预拌干混地面砂浆 DS M15.0 |  | m3 | 45.793 |  | 705.557 | 32309.57
21 | 80010200003 | 预拌干混抹灰砂浆 DP M20.0 |  | m3 | 18.238 |  | 700.771 | 12780.66
22 | J1-35 | 电动夯实机 夯击能量(N·m) 250 小 |  | 台班 | 0.036 |  | 26.008 | 0.94
23 | J6-14 | 干混砂浆罐式搅拌机 200(L) 小 |  | 台班 | 10.489 |  | 217.368 | 2279.97
24 | J7-102 | 岩石切割机 功率(kW) 3 小 |  | 台班 | 42.077 |  | 44.703 | 1880.97
25 | JX001 | 其他机械费 |  | 元 | 697.091 |  | 0.92 | 641.32
| 本页小计 |  |  | 元 |  |  |  | 456442.45
| 合计 |  |  | 元 |  |  |  | 456442.45
注：招标控制价、投标报价、竣工结算通用表。
广联达科技股份有限公司